## gen
unit label | P_max (MW) | Q_max (MVAR) | Q_min (MVAR) | fuel | full load heat rate (Btu/kWh) | forced outage rate | scheduled outage rate | fixed O&M (1979$/kW/year) | variable O&M (1979$/MWh) | fixed O&M (2015$/kW/year) | variable O&M (2015$/MWh) | (based on http://data.bls.gov/cgi-bin/cpicalc.pl)
U12 | 12 | 6 | 0 | residual | 12000 | 0 | 0 | 10 | 0.9 | 32.8 | 2.952
U20 | 20 | 30 | -25 | distillate | 14500 | 0 | 0 | 0.3 | 5 | 0.984 | 16.4
U50 | 50 | 16 | -10 | hydro | . | 0 | 0 | 0 | 0 | 0 | 0
U76 | 76 | 30 | -25 | coal | 12000 | 0 | 0 | 10.5 | 0.9 | 34.44 | 2.952
U100 | 100 | 60 | 0 | residual | 10000 | 0 | 0 | 8.5 | 0.8 | 27.88 | 2.624
U155 | 155 | 80 | -50 | coal | 9600 | 0 | 0 | 7 | 0.8 | 22.96 | 2.624
U197 | 197 | 80 | 0 | residual | 9500 | 0 | 0 | 5 | 0.7 | 16.4 | 2.296
U350 | 350 | 150 | -25 | coal | 9500 | 0 | 0 | 4.5 | 0.7 | 14.76 | 2.296
U400 | 400 | 200 | -50 | nuclear | 10000 | 0 | 0 | 5 | 0.3 | 16.4 | 0.984
SyncCond | 200 | 200 | -50 | sync_cond | . | 0 | 0 | 0 | 0 | 0 | 0
O&M based on 1979 IEEE RTS as reported in Billinton and Li 1994
from 1999 IEEE RTS
heat rate breakpoints (and min load)
unit label | output (%) | heat rate (Btu/kWh) | total fuel | incremental rate
U12 | 0.2 | 16017 | 3203.4 | 10155.3333
U12 | 0.5 | 12500 | 6250 | 10900
U12 | 0.8 | 11900 | 9520 | 12400
U12 | 1 | 12000 | 12000
U20 | 0.79 | 15063 | 11899.77 | 10023
U20 | 0.8 | 15000 | 12000 | 12500
U20 | 1 | 14500 | 14500
U76 | 0.2 | 17107 | 3421.4 | 9657
U76 | 0.5 | 12637 | 6318.5 | 10671.6667
U76 | 0.8 | 11900 | 9520 | 12400
U76 | 1 | 12000 | 12000
U100 | 0.25 | 12999 | 3249.75 | 8401
U100 | 0.5 | 10700 | 5350 | 9065.3333
U100 | 0.8 | 10087 | 8069.6 | 9652
U100 | 1 | 10000 | 10000
U155 | 0.35 | 11244 | 3935.4 | 8385.6
U155 | 0.6 | 10053 | 6031.8 | 8713
U155 | 0.8 | 9718 | 7774.4 | 9128
U155 | 1 | 9600 | 9600
U197 | 0.35 | 10200 | 3570 | 8760
U197 | 0.6 | 9600 | 5760 | 9200
U197 | 0.8 | 9500 | 7600 | 9500
U197 | 1 | 9500 | 9500
U350 | 0.4 | 10200 | 4080 | 8385.6
U350 | 0.65 | 9600 | 6240 | 8713
U350 | 0.8 | 9500 | 7600 | 9128
U350 | 1 | 9500 | 9500
U400 | 0.25 | 12751 | 3187.75 | 8385.6
U400 | 0.5 | 10825 | 5412.5 | 8713
U400 | 0.8 | 10170 | 8136 | 9128
U400 | 1 | 10000 | 10000
fuel costs | *** get these from EIA averages for 2013 or 2014
fuel | cost (1979$/MMBtu) | cost (2015$/mmBtu) | (based on http://data.bls.gov/cgi-bin/cpicalc.pl)
residual | 2.3 | 7.544
distillate | 3 | 9.84
coal | 1.2 | 3.936
nuclear | 0.6 | 1.968
generator projects
load_zone | bus | unit type | unit id | project id |  | unit index
A | 1 | U20 | 1 | U20_1a |  | 2
A | 1 | U20 | 2 | U20_1b |  | 2
A | 1 | U76 | 3 | U76_1c |  | 4
A | 1 | U76 | 4 | U76_1d |  | 4
A | 2 | U20 | 1 | U20_2a |  | 2
A | 2 | U20 | 2 | U20_2b |  | 2
A | 2 | U76 | 3 | U76_2c |  | 4
A | 2 | U76 | 4 | U76_2d |  | 4
A | 7 | U100 | 1 | U100_7a |  | 5
A | 7 | U100 | 2 | U100_7b |  | 5
A | 7 | U100 | 3 | U100_7c |  | 5
A | 13 | U197 | 1 | U197_13a |  | 7
A | 13 | U197 | 2 | U197_13b |  | 7
A | 13 | U197 | 3 | U197_13c |  | 7
A | 14 | SyncCond | 1 | SyncCond_14 |  | 10
A | 15 | U12 | 1 | U12_15a |  | 1
A | 15 | U12 | 2 | U12_15b |  | 1
A | 15 | U12 | 3 | U12_15c |  | 1
A | 15 | U12 | 4 | U12_15d |  | 1
A | 15 | U12 | 5 | U12_15e |  | 1
A | 15 | U155 | 6 | U155_15f |  | 6
A | 16 | U155 | 1 | U155_16 |  | 6
A | 18 | U400 | 1 | U400_18 |  | 9
A | 21 | U400 | 1 | U400_21 |  | 9
A | 22 | U50 | 1 | U50_22a |  | 3
A | 22 | U50 | 2 | U50_22b |  | 3
A | 22 | U50 | 3 | U50_22c |  | 3
A | 22 | U50 | 4 | U50_22d |  | 3
A | 22 | U50 | 5 | U50_22e |  | 3
A | 22 | U50 | 6 | U50_22f |  | 3
A | 23 | U155 | 1 | U155_23a |  | 6
A | 23 | U155 | 2 | U155_23b |  | 6
A | 23 | U350 | 3 | U350_23c |  | 8
hydro limits
month | power limit (%) | energy limit (%) | max power (MW) | max energy (MWh/day)
12 | 0.9 | 0.2 | 45 | 438.3562
hydro projects
row
0 | project id
25 | U50_22a
26 | U50_22b
27 | U50_22c
28 | U50_22d
29 | U50_22e
30 | U50_22f
#N/A | #N/A
#N/A | #N/A
#N/A | #N/A
hydro project limits
project | timeseries | max power | max energy
U50_22a | 2015 | 45 | 438.3562
U50_22b | 2015 | 45 | 438.3562
U50_22c | 2015 | 45 | 438.3562
U50_22d | 2015 | 45 | 438.3562
U50_22e | 2015 | 45 | 438.3562
U50_22f | 2015 | 45 | 438.3562

## load
Peak Bus Loads
load_zone | bus | MW | MVAr
A | 1 | 108 | 22
A | 2 | 97 | 20
A | 3 | 180 | 37
A | 4 | 74 | 15
A | 5 | 71 | 14
A | 6 | 136 | 28
A | 7 | 125 | 25
A | 8 | 171 | 35
A | 9 | 175 | 36
A | 10 | 195 | 40
A | 13 | 265 | 54
A | 14 | 194 | 39
A | 15 | 317 | 64
A | 16 | 100 | 20
A | 18 | 333 | 68
A | 19 | 181 | 37
A | 20 | 128 | 26
Hourly Peak Load in Percentage of Daily Peak (weekday, peak week (51))
hour | load (%)
0 | 0.67
1 | 0.63
2 | 0.6
3 | 0.59
4 | 0.59
5 | 0.6
6 | 0.74
7 | 0.86
8 | 0.95
9 | 0.96
10 | 0.96
11 | 0.95
12 | 0.95
13 | 0.95
14 | 0.93
15 | 0.94
16 | 0.99
17 | 1
18 | 1
19 | 0.96
20 | 0.91
21 | 0.83
22 | 0.73
23 | 0.63
hourly loads by bus
bus row | hour_row | load_zone | bus | hour | load_MW | load_MVAr
1 | 1 | A | 1 | 0 | 72.36 | 14.74
1 | 2 | A | 1 | 1 | 68.04 | 13.86
1 | 3 | A | 1 | 2 | 64.8 | 13.2
1 | 4 | A | 1 | 3 | 63.72 | 12.98
1 | 5 | A | 1 | 4 | 63.72 | 12.98
1 | 6 | A | 1 | 5 | 64.8 | 13.2
1 | 7 | A | 1 | 6 | 79.92 | 16.28
1 | 8 | A | 1 | 7 | 92.88 | 18.92
1 | 9 | A | 1 | 8 | 102.6 | 20.9
1 | 10 | A | 1 | 9 | 103.68 | 21.12
1 | 11 | A | 1 | 10 | 103.68 | 21.12
1 | 12 | A | 1 | 11 | 102.6 | 20.9
1 | 13 | A | 1 | 12 | 102.6 | 20.9
1 | 14 | A | 1 | 13 | 102.6 | 20.9
1 | 15 | A | 1 | 14 | 100.44 | 20.46
1 | 16 | A | 1 | 15 | 101.52 | 20.68
1 | 17 | A | 1 | 16 | 106.92 | 21.78
1 | 18 | A | 1 | 17 | 108 | 22
1 | 19 | A | 1 | 18 | 108 | 22
1 | 20 | A | 1 | 19 | 103.68 | 21.12
1 | 21 | A | 1 | 20 | 98.28 | 20.02
1 | 22 | A | 1 | 21 | 89.64 | 18.26
1 | 23 | A | 1 | 22 | 78.84 | 16.06
1 | 24 | A | 1 | 23 | 68.04 | 13.86
2 | 1 | A | 2 | 0 | 64.99 | 13.4
2 | 2 | A | 2 | 1 | 61.11 | 12.6
2 | 3 | A | 2 | 2 | 58.2 | 12
2 | 4 | A | 2 | 3 | 57.23 | 11.8
2 | 5 | A | 2 | 4 | 57.23 | 11.8
2 | 6 | A | 2 | 5 | 58.2 | 12
2 | 7 | A | 2 | 6 | 71.78 | 14.8
2 | 8 | A | 2 | 7 | 83.42 | 17.2
2 | 9 | A | 2 | 8 | 92.15 | 19
2 | 10 | A | 2 | 9 | 93.12 | 19.2
2 | 11 | A | 2 | 10 | 93.12 | 19.2
2 | 12 | A | 2 | 11 | 92.15 | 19
2 | 13 | A | 2 | 12 | 92.15 | 19
2 | 14 | A | 2 | 13 | 92.15 | 19
2 | 15 | A | 2 | 14 | 90.21 | 18.6
2 | 16 | A | 2 | 15 | 91.18 | 18.8
2 | 17 | A | 2 | 16 | 96.03 | 19.8
2 | 18 | A | 2 | 17 | 97 | 20
2 | 19 | A | 2 | 18 | 97 | 20
2 | 20 | A | 2 | 19 | 93.12 | 19.2
2 | 21 | A | 2 | 20 | 88.27 | 18.2
2 | 22 | A | 2 | 21 | 80.51 | 16.6
2 | 23 | A | 2 | 22 | 70.81 | 14.6
2 | 24 | A | 2 | 23 | 61.11 | 12.6
3 | 1 | A | 3 | 0 | 120.6 | 24.79
3 | 2 | A | 3 | 1 | 113.4 | 23.31
3 | 3 | A | 3 | 2 | 108 | 22.2
3 | 4 | A | 3 | 3 | 106.2 | 21.83
3 | 5 | A | 3 | 4 | 106.2 | 21.83
3 | 6 | A | 3 | 5 | 108 | 22.2
3 | 7 | A | 3 | 6 | 133.2 | 27.38
3 | 8 | A | 3 | 7 | 154.8 | 31.82
3 | 9 | A | 3 | 8 | 171 | 35.15
3 | 10 | A | 3 | 9 | 172.8 | 35.52
3 | 11 | A | 3 | 10 | 172.8 | 35.52
3 | 12 | A | 3 | 11 | 171 | 35.15
3 | 13 | A | 3 | 12 | 171 | 35.15
3 | 14 | A | 3 | 13 | 171 | 35.15
3 | 15 | A | 3 | 14 | 167.4 | 34.41
3 | 16 | A | 3 | 15 | 169.2 | 34.78
3 | 17 | A | 3 | 16 | 178.2 | 36.63
3 | 18 | A | 3 | 17 | 180 | 37
3 | 19 | A | 3 | 18 | 180 | 37
3 | 20 | A | 3 | 19 | 172.8 | 35.52
3 | 21 | A | 3 | 20 | 163.8 | 33.67
3 | 22 | A | 3 | 21 | 149.4 | 30.71
3 | 23 | A | 3 | 22 | 131.4 | 27.01
3 | 24 | A | 3 | 23 | 113.4 | 23.31
4 | 1 | A | 4 | 0 | 49.58 | 10.05
4 | 2 | A | 4 | 1 | 46.62 | 9.45
4 | 3 | A | 4 | 2 | 44.4 | 9
4 | 4 | A | 4 | 3 | 43.66 | 8.85
4 | 5 | A | 4 | 4 | 43.66 | 8.85
4 | 6 | A | 4 | 5 | 44.4 | 9
4 | 7 | A | 4 | 6 | 54.76 | 11.1
4 | 8 | A | 4 | 7 | 63.64 | 12.9
4 | 9 | A | 4 | 8 | 70.3 | 14.25
4 | 10 | A | 4 | 9 | 71.04 | 14.4
4 | 11 | A | 4 | 10 | 71.04 | 14.4
4 | 12 | A | 4 | 11 | 70.3 | 14.25
4 | 13 | A | 4 | 12 | 70.3 | 14.25
4 | 14 | A | 4 | 13 | 70.3 | 14.25
4 | 15 | A | 4 | 14 | 68.82 | 13.95
4 | 16 | A | 4 | 15 | 69.56 | 14.1
4 | 17 | A | 4 | 16 | 73.26 | 14.85
4 | 18 | A | 4 | 17 | 74 | 15
4 | 19 | A | 4 | 18 | 74 | 15
4 | 20 | A | 4 | 19 | 71.04 | 14.4
4 | 21 | A | 4 | 20 | 67.34 | 13.65
4 | 22 | A | 4 | 21 | 61.42 | 12.45
4 | 23 | A | 4 | 22 | 54.02 | 10.95
4 | 24 | A | 4 | 23 | 46.62 | 9.45
5 | 1 | A | 5 | 0 | 47.57 | 9.38
5 | 2 | A | 5 | 1 | 44.73 | 8.82
5 | 3 | A | 5 | 2 | 42.6 | 8.4
5 | 4 | A | 5 | 3 | 41.89 | 8.26
5 | 5 | A | 5 | 4 | 41.89 | 8.26
5 | 6 | A | 5 | 5 | 42.6 | 8.4
5 | 7 | A | 5 | 6 | 52.54 | 10.36
5 | 8 | A | 5 | 7 | 61.06 | 12.04
5 | 9 | A | 5 | 8 | 67.45 | 13.3
5 | 10 | A | 5 | 9 | 68.16 | 13.44
5 | 11 | A | 5 | 10 | 68.16 | 13.44
5 | 12 | A | 5 | 11 | 67.45 | 13.3
5 | 13 | A | 5 | 12 | 67.45 | 13.3
5 | 14 | A | 5 | 13 | 67.45 | 13.3
5 | 15 | A | 5 | 14 | 66.03 | 13.02
5 | 16 | A | 5 | 15 | 66.74 | 13.16
5 | 17 | A | 5 | 16 | 70.29 | 13.86
5 | 18 | A | 5 | 17 | 71 | 14
5 | 19 | A | 5 | 18 | 71 | 14
5 | 20 | A | 5 | 19 | 68.16 | 13.44
5 | 21 | A | 5 | 20 | 64.61 | 12.74
5 | 22 | A | 5 | 21 | 58.93 | 11.62
5 | 23 | A | 5 | 22 | 51.83 | 10.22
5 | 24 | A | 5 | 23 | 44.73 | 8.82
6 | 1 | A | 6 | 0 | 91.12 | 18.76
6 | 2 | A | 6 | 1 | 85.68 | 17.64
6 | 3 | A | 6 | 2 | 81.6 | 16.8
6 | 4 | A | 6 | 3 | 80.24 | 16.52
6 | 5 | A | 6 | 4 | 80.24 | 16.52
6 | 6 | A | 6 | 5 | 81.6 | 16.8
6 | 7 | A | 6 | 6 | 100.64 | 20.72
6 | 8 | A | 6 | 7 | 116.96 | 24.08
6 | 9 | A | 6 | 8 | 129.2 | 26.6
6 | 10 | A | 6 | 9 | 130.56 | 26.88
6 | 11 | A | 6 | 10 | 130.56 | 26.88
6 | 12 | A | 6 | 11 | 129.2 | 26.6
6 | 13 | A | 6 | 12 | 129.2 | 26.6
6 | 14 | A | 6 | 13 | 129.2 | 26.6
6 | 15 | A | 6 | 14 | 126.48 | 26.04
6 | 16 | A | 6 | 15 | 127.84 | 26.32
6 | 17 | A | 6 | 16 | 134.64 | 27.72
6 | 18 | A | 6 | 17 | 136 | 28
6 | 19 | A | 6 | 18 | 136 | 28
6 | 20 | A | 6 | 19 | 130.56 | 26.88
6 | 21 | A | 6 | 20 | 123.76 | 25.48
6 | 22 | A | 6 | 21 | 112.88 | 23.24
6 | 23 | A | 6 | 22 | 99.28 | 20.44
6 | 24 | A | 6 | 23 | 85.68 | 17.64
7 | 1 | A | 7 | 0 | 83.75 | 16.75
7 | 2 | A | 7 | 1 | 78.75 | 15.75
7 | 3 | A | 7 | 2 | 75 | 15
7 | 4 | A | 7 | 3 | 73.75 | 14.75
7 | 5 | A | 7 | 4 | 73.75 | 14.75
7 | 6 | A | 7 | 5 | 75 | 15
7 | 7 | A | 7 | 6 | 92.5 | 18.5
7 | 8 | A | 7 | 7 | 107.5 | 21.5
7 | 9 | A | 7 | 8 | 118.75 | 23.75
7 | 10 | A | 7 | 9 | 120 | 24
7 | 11 | A | 7 | 10 | 120 | 24
7 | 12 | A | 7 | 11 | 118.75 | 23.75
7 | 13 | A | 7 | 12 | 118.75 | 23.75
7 | 14 | A | 7 | 13 | 118.75 | 23.75
7 | 15 | A | 7 | 14 | 116.25 | 23.25
7 | 16 | A | 7 | 15 | 117.5 | 23.5
7 | 17 | A | 7 | 16 | 123.75 | 24.75
7 | 18 | A | 7 | 17 | 125 | 25
7 | 19 | A | 7 | 18 | 125 | 25
7 | 20 | A | 7 | 19 | 120 | 24
7 | 21 | A | 7 | 20 | 113.75 | 22.75
7 | 22 | A | 7 | 21 | 103.75 | 20.75
7 | 23 | A | 7 | 22 | 91.25 | 18.25
7 | 24 | A | 7 | 23 | 78.75 | 15.75
8 | 1 | A | 8 | 0 | 114.57 | 23.45
8 | 2 | A | 8 | 1 | 107.73 | 22.05
8 | 3 | A | 8 | 2 | 102.6 | 21
8 | 4 | A | 8 | 3 | 100.89 | 20.65
8 | 5 | A | 8 | 4 | 100.89 | 20.65
8 | 6 | A | 8 | 5 | 102.6 | 21
8 | 7 | A | 8 | 6 | 126.54 | 25.9
8 | 8 | A | 8 | 7 | 147.06 | 30.1
8 | 9 | A | 8 | 8 | 162.45 | 33.25
8 | 10 | A | 8 | 9 | 164.16 | 33.6
8 | 11 | A | 8 | 10 | 164.16 | 33.6
8 | 12 | A | 8 | 11 | 162.45 | 33.25
8 | 13 | A | 8 | 12 | 162.45 | 33.25
8 | 14 | A | 8 | 13 | 162.45 | 33.25
8 | 15 | A | 8 | 14 | 159.03 | 32.55
8 | 16 | A | 8 | 15 | 160.74 | 32.9
8 | 17 | A | 8 | 16 | 169.29 | 34.65
8 | 18 | A | 8 | 17 | 171 | 35
8 | 19 | A | 8 | 18 | 171 | 35
8 | 20 | A | 8 | 19 | 164.16 | 33.6
8 | 21 | A | 8 | 20 | 155.61 | 31.85
8 | 22 | A | 8 | 21 | 141.93 | 29.05
8 | 23 | A | 8 | 22 | 124.83 | 25.55
8 | 24 | A | 8 | 23 | 107.73 | 22.05
9 | 1 | A | 9 | 0 | 117.25 | 24.12
9 | 2 | A | 9 | 1 | 110.25 | 22.68
9 | 3 | A | 9 | 2 | 105 | 21.6
9 | 4 | A | 9 | 3 | 103.25 | 21.24
9 | 5 | A | 9 | 4 | 103.25 | 21.24
9 | 6 | A | 9 | 5 | 105 | 21.6
9 | 7 | A | 9 | 6 | 129.5 | 26.64
9 | 8 | A | 9 | 7 | 150.5 | 30.96
9 | 9 | A | 9 | 8 | 166.25 | 34.2
9 | 10 | A | 9 | 9 | 168 | 34.56
9 | 11 | A | 9 | 10 | 168 | 34.56
9 | 12 | A | 9 | 11 | 166.25 | 34.2
9 | 13 | A | 9 | 12 | 166.25 | 34.2
9 | 14 | A | 9 | 13 | 166.25 | 34.2
9 | 15 | A | 9 | 14 | 162.75 | 33.48
9 | 16 | A | 9 | 15 | 164.5 | 33.84
9 | 17 | A | 9 | 16 | 173.25 | 35.64
9 | 18 | A | 9 | 17 | 175 | 36
9 | 19 | A | 9 | 18 | 175 | 36
9 | 20 | A | 9 | 19 | 168 | 34.56
9 | 21 | A | 9 | 20 | 159.25 | 32.76
9 | 22 | A | 9 | 21 | 145.25 | 29.88
9 | 23 | A | 9 | 22 | 127.75 | 26.28
9 | 24 | A | 9 | 23 | 110.25 | 22.68
10 | 1 | A | 10 | 0 | 130.65 | 26.8
10 | 2 | A | 10 | 1 | 122.85 | 25.2
10 | 3 | A | 10 | 2 | 117 | 24
10 | 4 | A | 10 | 3 | 115.05 | 23.6
10 | 5 | A | 10 | 4 | 115.05 | 23.6
10 | 6 | A | 10 | 5 | 117 | 24
10 | 7 | A | 10 | 6 | 144.3 | 29.6
10 | 8 | A | 10 | 7 | 167.7 | 34.4
10 | 9 | A | 10 | 8 | 185.25 | 38
10 | 10 | A | 10 | 9 | 187.2 | 38.4
10 | 11 | A | 10 | 10 | 187.2 | 38.4
10 | 12 | A | 10 | 11 | 185.25 | 38
10 | 13 | A | 10 | 12 | 185.25 | 38
10 | 14 | A | 10 | 13 | 185.25 | 38
10 | 15 | A | 10 | 14 | 181.35 | 37.2
10 | 16 | A | 10 | 15 | 183.3 | 37.6
10 | 17 | A | 10 | 16 | 193.05 | 39.6
10 | 18 | A | 10 | 17 | 195 | 40
10 | 19 | A | 10 | 18 | 195 | 40
10 | 20 | A | 10 | 19 | 187.2 | 38.4
10 | 21 | A | 10 | 20 | 177.45 | 36.4
10 | 22 | A | 10 | 21 | 161.85 | 33.2
10 | 23 | A | 10 | 22 | 142.35 | 29.2
10 | 24 | A | 10 | 23 | 122.85 | 25.2
11 | 1 | A | 13 | 0 | 177.55 | 36.18
11 | 2 | A | 13 | 1 | 166.95 | 34.02
11 | 3 | A | 13 | 2 | 159 | 32.4
11 | 4 | A | 13 | 3 | 156.35 | 31.86
11 | 5 | A | 13 | 4 | 156.35 | 31.86
11 | 6 | A | 13 | 5 | 159 | 32.4
11 | 7 | A | 13 | 6 | 196.1 | 39.96
11 | 8 | A | 13 | 7 | 227.9 | 46.44
11 | 9 | A | 13 | 8 | 251.75 | 51.3
11 | 10 | A | 13 | 9 | 254.4 | 51.84
11 | 11 | A | 13 | 10 | 254.4 | 51.84
11 | 12 | A | 13 | 11 | 251.75 | 51.3
11 | 13 | A | 13 | 12 | 251.75 | 51.3
11 | 14 | A | 13 | 13 | 251.75 | 51.3
11 | 15 | A | 13 | 14 | 246.45 | 50.22
11 | 16 | A | 13 | 15 | 249.1 | 50.76
11 | 17 | A | 13 | 16 | 262.35 | 53.46
11 | 18 | A | 13 | 17 | 265 | 54
11 | 19 | A | 13 | 18 | 265 | 54
11 | 20 | A | 13 | 19 | 254.4 | 51.84
11 | 21 | A | 13 | 20 | 241.15 | 49.14
11 | 22 | A | 13 | 21 | 219.95 | 44.82
11 | 23 | A | 13 | 22 | 193.45 | 39.42
11 | 24 | A | 13 | 23 | 166.95 | 34.02
12 | 1 | A | 14 | 0 | 129.98 | 26.13
12 | 2 | A | 14 | 1 | 122.22 | 24.57
12 | 3 | A | 14 | 2 | 116.4 | 23.4
12 | 4 | A | 14 | 3 | 114.46 | 23.01
12 | 5 | A | 14 | 4 | 114.46 | 23.01
12 | 6 | A | 14 | 5 | 116.4 | 23.4
12 | 7 | A | 14 | 6 | 143.56 | 28.86
12 | 8 | A | 14 | 7 | 166.84 | 33.54
12 | 9 | A | 14 | 8 | 184.3 | 37.05
12 | 10 | A | 14 | 9 | 186.24 | 37.44
12 | 11 | A | 14 | 10 | 186.24 | 37.44
12 | 12 | A | 14 | 11 | 184.3 | 37.05
12 | 13 | A | 14 | 12 | 184.3 | 37.05
12 | 14 | A | 14 | 13 | 184.3 | 37.05
12 | 15 | A | 14 | 14 | 180.42 | 36.27
12 | 16 | A | 14 | 15 | 182.36 | 36.66
12 | 17 | A | 14 | 16 | 192.06 | 38.61
12 | 18 | A | 14 | 17 | 194 | 39
12 | 19 | A | 14 | 18 | 194 | 39
12 | 20 | A | 14 | 19 | 186.24 | 37.44
12 | 21 | A | 14 | 20 | 176.54 | 35.49
12 | 22 | A | 14 | 21 | 161.02 | 32.37
12 | 23 | A | 14 | 22 | 141.62 | 28.47
12 | 24 | A | 14 | 23 | 122.22 | 24.57
13 | 1 | A | 15 | 0 | 212.39 | 42.88
13 | 2 | A | 15 | 1 | 199.71 | 40.32
13 | 3 | A | 15 | 2 | 190.2 | 38.4
13 | 4 | A | 15 | 3 | 187.03 | 37.76
13 | 5 | A | 15 | 4 | 187.03 | 37.76
13 | 6 | A | 15 | 5 | 190.2 | 38.4
13 | 7 | A | 15 | 6 | 234.58 | 47.36
13 | 8 | A | 15 | 7 | 272.62 | 55.04
13 | 9 | A | 15 | 8 | 301.15 | 60.8
13 | 10 | A | 15 | 9 | 304.32 | 61.44
13 | 11 | A | 15 | 10 | 304.32 | 61.44
13 | 12 | A | 15 | 11 | 301.15 | 60.8
13 | 13 | A | 15 | 12 | 301.15 | 60.8
13 | 14 | A | 15 | 13 | 301.15 | 60.8
13 | 15 | A | 15 | 14 | 294.81 | 59.52
13 | 16 | A | 15 | 15 | 297.98 | 60.16
13 | 17 | A | 15 | 16 | 313.83 | 63.36
13 | 18 | A | 15 | 17 | 317 | 64
13 | 19 | A | 15 | 18 | 317 | 64
13 | 20 | A | 15 | 19 | 304.32 | 61.44
13 | 21 | A | 15 | 20 | 288.47 | 58.24
13 | 22 | A | 15 | 21 | 263.11 | 53.12
13 | 23 | A | 15 | 22 | 231.41 | 46.72
13 | 24 | A | 15 | 23 | 199.71 | 40.32
14 | 1 | A | 16 | 0 | 67 | 13.4
14 | 2 | A | 16 | 1 | 63 | 12.6
14 | 3 | A | 16 | 2 | 60 | 12
14 | 4 | A | 16 | 3 | 59 | 11.8
14 | 5 | A | 16 | 4 | 59 | 11.8
14 | 6 | A | 16 | 5 | 60 | 12
14 | 7 | A | 16 | 6 | 74 | 14.8
14 | 8 | A | 16 | 7 | 86 | 17.2
14 | 9 | A | 16 | 8 | 95 | 19
14 | 10 | A | 16 | 9 | 96 | 19.2
14 | 11 | A | 16 | 10 | 96 | 19.2
14 | 12 | A | 16 | 11 | 95 | 19
14 | 13 | A | 16 | 12 | 95 | 19
14 | 14 | A | 16 | 13 | 95 | 19
14 | 15 | A | 16 | 14 | 93 | 18.6
14 | 16 | A | 16 | 15 | 94 | 18.8
14 | 17 | A | 16 | 16 | 99 | 19.8
14 | 18 | A | 16 | 17 | 100 | 20
14 | 19 | A | 16 | 18 | 100 | 20
14 | 20 | A | 16 | 19 | 96 | 19.2
14 | 21 | A | 16 | 20 | 91 | 18.2
14 | 22 | A | 16 | 21 | 83 | 16.6
14 | 23 | A | 16 | 22 | 73 | 14.6
14 | 24 | A | 16 | 23 | 63 | 12.6
15 | 1 | A | 18 | 0 | 223.11 | 45.56
15 | 2 | A | 18 | 1 | 209.79 | 42.84
15 | 3 | A | 18 | 2 | 199.8 | 40.8
15 | 4 | A | 18 | 3 | 196.47 | 40.12
15 | 5 | A | 18 | 4 | 196.47 | 40.12
15 | 6 | A | 18 | 5 | 199.8 | 40.8
15 | 7 | A | 18 | 6 | 246.42 | 50.32
15 | 8 | A | 18 | 7 | 286.38 | 58.48
15 | 9 | A | 18 | 8 | 316.35 | 64.6
15 | 10 | A | 18 | 9 | 319.68 | 65.28
15 | 11 | A | 18 | 10 | 319.68 | 65.28
15 | 12 | A | 18 | 11 | 316.35 | 64.6
15 | 13 | A | 18 | 12 | 316.35 | 64.6
15 | 14 | A | 18 | 13 | 316.35 | 64.6
15 | 15 | A | 18 | 14 | 309.69 | 63.24
15 | 16 | A | 18 | 15 | 313.02 | 63.92
15 | 17 | A | 18 | 16 | 329.67 | 67.32
15 | 18 | A | 18 | 17 | 333 | 68
15 | 19 | A | 18 | 18 | 333 | 68
15 | 20 | A | 18 | 19 | 319.68 | 65.28
15 | 21 | A | 18 | 20 | 303.03 | 61.88
15 | 22 | A | 18 | 21 | 276.39 | 56.44
15 | 23 | A | 18 | 22 | 243.09 | 49.64
15 | 24 | A | 18 | 23 | 209.79 | 42.84
16 | 1 | A | 19 | 0 | 121.27 | 24.79
16 | 2 | A | 19 | 1 | 114.03 | 23.31
16 | 3 | A | 19 | 2 | 108.6 | 22.2
16 | 4 | A | 19 | 3 | 106.79 | 21.83
16 | 5 | A | 19 | 4 | 106.79 | 21.83
16 | 6 | A | 19 | 5 | 108.6 | 22.2
16 | 7 | A | 19 | 6 | 133.94 | 27.38
16 | 8 | A | 19 | 7 | 155.66 | 31.82
16 | 9 | A | 19 | 8 | 171.95 | 35.15
16 | 10 | A | 19 | 9 | 173.76 | 35.52
16 | 11 | A | 19 | 10 | 173.76 | 35.52
16 | 12 | A | 19 | 11 | 171.95 | 35.15
16 | 13 | A | 19 | 12 | 171.95 | 35.15
16 | 14 | A | 19 | 13 | 171.95 | 35.15
16 | 15 | A | 19 | 14 | 168.33 | 34.41
16 | 16 | A | 19 | 15 | 170.14 | 34.78
16 | 17 | A | 19 | 16 | 179.19 | 36.63
16 | 18 | A | 19 | 17 | 181 | 37
16 | 19 | A | 19 | 18 | 181 | 37
16 | 20 | A | 19 | 19 | 173.76 | 35.52
16 | 21 | A | 19 | 20 | 164.71 | 33.67
16 | 22 | A | 19 | 21 | 150.23 | 30.71
16 | 23 | A | 19 | 22 | 132.13 | 27.01
16 | 24 | A | 19 | 23 | 114.03 | 23.31
17 | 1 | A | 20 | 0 | 85.76 | 17.42
17 | 2 | A | 20 | 1 | 80.64 | 16.38
17 | 3 | A | 20 | 2 | 76.8 | 15.6
17 | 4 | A | 20 | 3 | 75.52 | 15.34
17 | 5 | A | 20 | 4 | 75.52 | 15.34
17 | 6 | A | 20 | 5 | 76.8 | 15.6
17 | 7 | A | 20 | 6 | 94.72 | 19.24
17 | 8 | A | 20 | 7 | 110.08 | 22.36
17 | 9 | A | 20 | 8 | 121.6 | 24.7
17 | 10 | A | 20 | 9 | 122.88 | 24.96
17 | 11 | A | 20 | 10 | 122.88 | 24.96
17 | 12 | A | 20 | 11 | 121.6 | 24.7
17 | 13 | A | 20 | 12 | 121.6 | 24.7
17 | 14 | A | 20 | 13 | 121.6 | 24.7
17 | 15 | A | 20 | 14 | 119.04 | 24.18
17 | 16 | A | 20 | 15 | 120.32 | 24.44
17 | 17 | A | 20 | 16 | 126.72 | 25.74
17 | 18 | A | 20 | 17 | 128 | 26
17 | 19 | A | 20 | 18 | 128 | 26
17 | 20 | A | 20 | 19 | 122.88 | 24.96
17 | 21 | A | 20 | 20 | 116.48 | 23.66
17 | 22 | A | 20 | 21 | 106.24 | 21.58
17 | 23 | A | 20 | 22 | 93.44 | 18.98
17 | 24 | A | 20 | 23 | 80.64 | 16.38

## bus
bus | bus_load_zone | bus_v_setpoint_pu | bus_type | bus_g_mw | bus_b_mvar | bus_area | bus_base_kv | bus_loss_zone | bus_v_max_pu | bus_v_min_pu
1 | A | 1.035 | 2 | 0 | 0 | 11 | 138 | 1 | 1.05 | 0.95
2 | A | 1.035 | 2 | 0 | 0 | 11 | 138 | 2 | 1.05 | 0.95
3 | A | . | 1 | 0 | 0 | 11 | 138 | 1 | 1.05 | 0.95
4 | A | . | 1 | 0 | 0 | 11 | 138 | 1 | 1.05 | 0.95
5 | A | . | 1 | 0 | 0 | 11 | 138 | 1 | 1.05 | 0.95
6 | A | . | 1 | 0 | -100 | 11 | 138 | 2 | 1.05 | 0.95
7 | A | 1.025 | 2 | 0 | 0 | 11 | 138 | 2 | 1.05 | 0.95
8 | A | . | 1 | 0 | 0 | 11 | 138 | 2 | 1.05 | 0.95
9 | A | . | 1 | 0 | 0 | 11 | 138 | 3 | 1.05 | 0.95
10 | A | . | 1 | 0 | 0 | 11 | 138 | 3 | 1.05 | 0.95
11 | A | . | 1 | 0 | 0 | 11 | 230 | 3 | 1.05 | 0.95
12 | A | . | 1 | 0 | 0 | 11 | 230 | 3 | 1.05 | 0.95
13 | A | 1.02 | 3 | 0 | 0 | 12 | 230 | 4 | 1.05 | 0.95
14 | A | 0.98 | 2 | 0 | 0 | 12 | 230 | 6 | 1.05 | 0.95
15 | A | 1.014 | 2 | 0 | 0 | 12 | 230 | 6 | 1.05 | 0.95
16 | A | 1.017 | 2 | 0 | 0 | 12 | 230 | 6 | 1.05 | 0.95
17 | A | . | 1 | 0 | 0 | 12 | 230 | 7 | 1.05 | 0.95
18 | A | 1.05 | 2 | 0 | 0 | 12 | 230 | 7 | 1.05 | 0.95
19 | A | . | 1 | 0 | 0 | 12 | 230 | 5 | 1.05 | 0.95
20 | A | . | 1 | 0 | 0 | 12 | 230 | 5 | 1.05 | 0.95
21 | A | 1.05 | 2 | 0 | 0 | 12 | 230 | 7 | 1.05 | 0.95
22 | A | 1.05 | 2 | 0 | 0 | 12 | 230 | 7 | 1.05 | 0.95
23 | A | 1.05 | 2 | 0 | 0 | 12 | 230 | 5 | 1.05 | 0.95
24 | A | . | 1 | 0 | 0 | 12 | 230 | 6 | 1.05 | 0.95

## branch
branches |  | note: r, x, b data from IEEE ref system 1979 (same as 1999 but with more decimal places), via matpower and pypower; rest are from 1999 RTS
branch_id | contingency | fbus | tbus | r (pu) | x (pu) | b (pu) | normal rating | long term emergency rating | short term emergency rating | tap ratio | angle | status | angmin | angmax
A_1_2 | 1 | 1 | 2 | 0.0026 | 0.0139 | 0.4611 | 175 | 193 | 200 | 0 | 0 | 1 | -360 | 360
A_1_3 | 1 | 1 | 3 | 0.0546 | 0.2112 | 0.0572 | 175 | 208 | 220 | 0 | 0 | 1 | -360 | 360
A_1_5 | 1 | 1 | 5 | 0.0218 | 0.0845 | 0.0229 | 175 | 208 | 220 | 0 | 0 | 1 | -360 | 360
A_2_4 | 0 | 2 | 4 | 0.0328 | 0.1267 | 0.0343 | 175 | 208 | 220 | 0 | 0 | 1 | -360 | 360
A_2_6 | 0 | 2 | 6 | 0.0497 | 0.192 | 0.052 | 175 | 208 | 220 | 0 | 0 | 1 | -360 | 360
A_3_9 | 0 | 3 | 9 | 0.0308 | 0.119 | 0.0322 | 175 | 208 | 220 | 0 | 0 | 1 | -360 | 360
A_3_24 | 0 | 3 | 24 | 0.0023 | 0.0839 | 0 | 400 | 510 | 600 | 1.015 | 0 | 1 | -360 | 360
A_4_9 | 0 | 4 | 9 | 0.0268 | 0.1037 | 0.0281 | 175 | 208 | 220 | 0 | 0 | 1 | -360 | 360
A_5_10 | 0 | 5 | 10 | 0.0228 | 0.0883 | 0.0239 | 175 | 208 | 220 | 0 | 0 | 1 | -360 | 360
A_6_10 | 0 | 6 | 10 | 0.0139 | 0.0605 | 2.459 | 175 | 193 | 200 | 0 | 0 | 1 | -360 | 360
A_7_8 | 0 | 7 | 8 | 0.0159 | 0.0614 | 0.0166 | 175 | 208 | 220 | 0 | 0 | 1 | -360 | 360
A_8_9 | 0 | 8 | 9 | 0.0427 | 0.1651 | 0.0447 | 175 | 208 | 220 | 0 | 0 | 1 | -360 | 360
A_8_10 | 0 | 8 | 10 | 0.0427 | 0.1651 | 0.0447 | 175 | 208 | 220 | 0 | 0 | 1 | -360 | 360
A_9_11 | 0 | 9 | 11 | 0.0023 | 0.0839 | 0 | 400 | 510 | 600 | 1.03 | 0 | 1 | -360 | 360
A_9_12 | 0 | 9 | 12 | 0.0023 | 0.0839 | 0 | 400 | 510 | 600 | 1.03 | 0 | 1 | -360 | 360
A_10_11 | 0 | 10 | 11 | 0.0023 | 0.0839 | 0 | 400 | 510 | 600 | 1.015 | 0 | 1 | -360 | 360
A_10_12 | 0 | 10 | 12 | 0.0023 | 0.0839 | 0 | 400 | 510 | 600 | 1.015 | 0 | 1 | -360 | 360
A_11_13 | 0 | 11 | 13 | 0.0061 | 0.0476 | 0.0999 | 500 | 600 | 625 | 0 | 0 | 1 | -360 | 360
A_11_14 | 0 | 11 | 14 | 0.0054 | 0.0418 | 0.0879 | 500 | 625 | 625 | 0 | 0 | 1 | -360 | 360
A_12_13 | 0 | 12 | 13 | 0.0061 | 0.0476 | 0.0999 | 500 | 625 | 625 | 0 | 0 | 1 | -360 | 360
A_12_23 | 0 | 12 | 23 | 0.0124 | 0.0966 | 0.203 | 500 | 625 | 625 | 0 | 0 | 1 | -360 | 360
A_13_23 | 0 | 13 | 23 | 0.0111 | 0.0865 | 0.1818 | 500 | 625 | 625 | 0 | 0 | 1 | -360 | 360
A_14_16 | 0 | 14 | 16 | 0.005 | 0.0389 | 0.0818 | 500 | 625 | 625 | 0 | 0 | 1 | -360 | 360
A_15_16 | 0 | 15 | 16 | 0.0022 | 0.0173 | 0.0364 | 500 | 600 | 625 | 0 | 0 | 1 | -360 | 360
A_15_21_a | 0 | 15 | 21 | 0.0063 | 0.049 | 0.103 | 500 | 600 | 625 | 0 | 0 | 1 | -360 | 360
A_15_21_b | 0 | 15 | 21 | 0.0063 | 0.049 | 0.103 | 500 | 600 | 625 | 0 | 0 | 1 | -360 | 360
A_15_24 | 0 | 15 | 24 | 0.0067 | 0.0519 | 0.1091 | 500 | 600 | 625 | 0 | 0 | 1 | -360 | 360
A_16_17 | 0 | 16 | 17 | 0.0033 | 0.0259 | 0.0545 | 500 | 600 | 625 | 0 | 0 | 1 | -360 | 360
A_16_19 | 0 | 16 | 19 | 0.003 | 0.0231 | 0.0485 | 500 | 600 | 625 | 0 | 0 | 1 | -360 | 360
A_17_18 | 0 | 17 | 18 | 0.0018 | 0.0144 | 0.0303 | 500 | 600 | 625 | 0 | 0 | 1 | -360 | 360
A_17_22 | 0 | 17 | 22 | 0.0135 | 0.1053 | 0.2212 | 500 | 600 | 625 | 0 | 0 | 1 | -360 | 360
A_18_21_a | 0 | 18 | 21 | 0.0033 | 0.0259 | 0.0545 | 500 | 600 | 625 | 0 | 0 | 1 | -360 | 360
A_18_21_b | 0 | 18 | 21 | 0.0033 | 0.0259 | 0.0545 | 500 | 600 | 625 | 0 | 0 | 1 | -360 | 360
A_19_20_a | 0 | 19 | 20 | 0.0051 | 0.0396 | 0.0833 | 500 | 600 | 625 | 0 | 0 | 1 | -360 | 360
A_19_20_b | 0 | 19 | 20 | 0.0051 | 0.0396 | 0.0833 | 500 | 600 | 625 | 0 | 0 | 1 | -360 | 360
A_20_23_a | 0 | 20 | 23 | 0.0028 | 0.0216 | 0.0455 | 500 | 600 | 625 | 0 | 0 | 1 | -360 | 360
A_20_23_b | 0 | 20 | 23 | 0.0028 | 0.0216 | 0.0455 | 500 | 600 | 625 | 0 | 0 | 1 | -360 | 360
A_21_22 | 0 | 21 | 22 | 0.0087 | 0.0678 | 0.1424 | 500 | 600 | 625 | 0 | 0 | 1 | -360 | 360

## tab files
generator_info.tab
generation_technology | g_max_age | g_scheduled_outage_rate | g_forced_outage_rate | g_is_variable | g_is_baseload | g_is_flexible_baseload | g_is_cogen | g_competes_for_space | g_variable_o_m | g_energy_source | g_full_load_heat_rate | g_unit_size | g_q_max_mvar | g_q_min_mvar
U12 | 40 | 0 | 0 | 0 | 0 | 0 | 0 | 0 | 2.952 | residual | 12 | 12 | 6 | 0
U20 | 40 | 0 | 0 | 0 | 0 | 0 | 0 | 0 | 16.4 | distillate | 14.5 | 20 | 30 | -25
U50 | 40 | 0 | 0 | 0 | 0 | 0 | 0 | 0 | 0 | hydro | . | 50 | 16 | -10
U76 | 40 | 0 | 0 | 0 | 0 | 0 | 0 | 0 | 2.952 | coal | 12 | 76 | 30 | -25
U100 | 40 | 0 | 0 | 0 | 0 | 0 | 0 | 0 | 2.624 | residual | 10 | 100 | 60 | 0
U155 | 40 | 0 | 0 | 0 | 0 | 0 | 0 | 0 | 2.624 | coal | 9.6 | 155 | 80 | -50
U197 | 40 | 0 | 0 | 0 | 0 | 0 | 0 | 0 | 2.296 | residual | 9.5 | 197 | 80 | 0
U350 | 40 | 0 | 0 | 0 | 0 | 0 | 0 | 0 | 2.296 | coal | 9.5 | 350 | 150 | -25
U400 | 40 | 0 | 0 | 0 | 0 | 0 | 0 | 0 | 0.984 | nuclear | 10 | 400 | 200 | -50
SyncCond | 40 | 0 | 0 | 0 | 0 | 0 | 0 | 0 | 0 | sync_cond | . | 200 | 200 | -50
gen_new_build_costs.tab
generation_technology | investment_period | g_overnight_cost | g_fixed_o_m
U12 | 2015 | 1500000 | 32800
U20 | 2015 | 1500000 | 984
U50 | 2015 | 1500000 | 0
U76 | 2015 | 1500000 | 34440
U100 | 2015 | 1500000 | 27880 |  | proj_build_costs.tab
U155 | 2015 | 1500000 | 22960 |  | PROJECT | build_year | proj_overnight_cost | proj_fixed_om
U197 | 2015 | 1500000 | 16400
U350 | 2015 | 1500000 | 14760
U400 | 2015 | 1500000 | 16400
SyncCond | 2015 | 1500000 | 0
fuel_cost.tab
load_zone | fuel | period | fuel_cost
A | residual | 2015 | 7.544
A | distillate | 2015 | 9.84
A | coal | 2015 | 3.936
A | nuclear | 2015 | 1.968
buses.tab
BUS | bus_load_zone | bus_v_setpoint_pu | bus_type | bus_g_mw | bus_b_mvar | bus_area | bus_base_kv | bus_loss_zone | bus_v_max_pu | bus_v_min_pu
1 | A | 1.035 | 2 | 0 | 0 | 11 | 138 | 1 | 1.05 | 0.95
2 | A | 1.035 | 2 | 0 | 0 | 11 | 138 | 2 | 1.05 | 0.95
3 | A | . | 1 | 0 | 0 | 11 | 138 | 1 | 1.05 | 0.95
4 | A | . | 1 | 0 | 0 | 11 | 138 | 1 | 1.05 | 0.95
5 | A | . | 1 | 0 | 0 | 11 | 138 | 1 | 1.05 | 0.95
6 | A | . | 1 | 0 | -100 | 11 | 138 | 2 | 1.05 | 0.95
7 | A | 1.025 | 2 | 0 | 0 | 11 | 138 | 2 | 1.05 | 0.95
8 | A | . | 1 | 0 | 0 | 11 | 138 | 2 | 1.05 | 0.95
9 | A | . | 1 | 0 | 0 | 11 | 138 | 3 | 1.05 | 0.95
10 | A | . | 1 | 0 | 0 | 11 | 138 | 3 | 1.05 | 0.95
11 | A | . | 1 | 0 | 0 | 11 | 230 | 3 | 1.05 | 0.95
12 | A | . | 1 | 0 | 0 | 11 | 230 | 3 | 1.05 | 0.95
13 | A | 1.02 | 3 | 0 | 0 | 12 | 230 | 4 | 1.05 | 0.95
14 | A | 0.98 | 2 | 0 | 0 | 12 | 230 | 6 | 1.05 | 0.95
15 | A | 1.014 | 2 | 0 | 0 | 12 | 230 | 6 | 1.05 | 0.95
16 | A | 1.017 | 2 | 0 | 0 | 12 | 230 | 6 | 1.05 | 0.95
17 | A | . | 1 | 0 | 0 | 12 | 230 | 7 | 1.05 | 0.95
18 | A | 1.05 | 2 | 0 | 0 | 12 | 230 | 7 | 1.05 | 0.95
19 | A | . | 1 | 0 | 0 | 12 | 230 | 5 | 1.05 | 0.95
20 | A | . | 1 | 0 | 0 | 12 | 230 | 5 | 1.05 | 0.95
21 | A | 1.05 | 2 | 0 | 0 | 12 | 230 | 7 | 1.05 | 0.95
22 | A | 1.05 | 2 | 0 | 0 | 12 | 230 | 7 | 1.05 | 0.95
23 | A | 1.05 | 2 | 0 | 0 | 12 | 230 | 5 | 1.05 | 0.95
24 | A | . | 1 | 0 | 0 | 12 | 230 | 6 | 1.05 | 0.95
project_info.tab
PROJECT | proj_gen_tech | proj_load_zone | proj_connect_cost_per_mw | proj_capacity_limit_mw | proj_bus
U20_1a | U20 | A | 0 | 20 | 1
U20_1b | U20 | A | 0 | 20 | 1
U76_1c | U76 | A | 0 | 76 | 1
U76_1d | U76 | A | 0 | 76 | 1
U20_2a | U20 | A | 0 | 20 | 2
U20_2b | U20 | A | 0 | 20 | 2
U76_2c | U76 | A | 0 | 76 | 2
U76_2d | U76 | A | 0 | 76 | 2
U100_7a | U100 | A | 0 | 100 | 7
U100_7b | U100 | A | 0 | 100 | 7
U100_7c | U100 | A | 0 | 100 | 7
U197_13a | U197 | A | 0 | 197 | 13
U197_13b | U197 | A | 0 | 197 | 13
U197_13c | U197 | A | 0 | 197 | 13
SyncCond_14 | SyncCond | A | 0 | 200 | 14
U12_15a | U12 | A | 0 | 12 | 15
U12_15b | U12 | A | 0 | 12 | 15
U12_15c | U12 | A | 0 | 12 | 15
U12_15d | U12 | A | 0 | 12 | 15
U12_15e | U12 | A | 0 | 12 | 15
U155_15f | U155 | A | 0 | 155 | 15
U155_16 | U155 | A | 0 | 155 | 16
U400_18 | U400 | A | 0 | 400 | 18
U400_21 | U400 | A | 0 | 400 | 21
U50_22a | U50 | A | 0 | 50 | 22
U50_22b | U50 | A | 0 | 50 | 22
U50_22c | U50 | A | 0 | 50 | 22
U50_22d | U50 | A | 0 | 50 | 22
U50_22e | U50 | A | 0 | 50 | 22
U50_22f | U50 | A | 0 | 50 | 22
U155_23a | U155 | A | 0 | 155 | 23
U155_23b | U155 | A | 0 | 155 | 23
U350_23c | U350 | A | 0 | 350 | 23
proj_existing_builds.tab
PROJECT | build_year | proj_existing_cap
U20_1a | 2015 | 20
U20_1b | 2015 | 20
U76_1c | 2015 | 76
U76_1d | 2015 | 76
U20_2a | 2015 | 20
U20_2b | 2015 | 20
U76_2c | 2015 | 76
U76_2d | 2015 | 76
U100_7a | 2015 | 100
U100_7b | 2015 | 100
U100_7c | 2015 | 100
U197_13a | 2015 | 197
U197_13b | 2015 | 197
U197_13c | 2015 | 197
SyncCond_14 | 2015 | 200
U12_15a | 2015 | 12
U12_15b | 2015 | 12
U12_15c | 2015 | 12
U12_15d | 2015 | 12
U12_15e | 2015 | 12
U155_15f | 2015 | 155
U155_16 | 2015 | 155
U400_18 | 2015 | 400
U400_21 | 2015 | 400
U50_22a | 2015 | 50
U50_22b | 2015 | 50
U50_22c | 2015 | 50
U50_22d | 2015 | 50
U50_22e | 2015 | 50
U50_22f | 2015 | 50
U155_23a | 2015 | 155
U155_23b | 2015 | 155
U350_23c | 2015 | 350
hydro.tab
PROJECT | TIMESERIES | hydro_max_power_mw | hydro_max_energy_mwh
U50_22a | 2015 | 45 | 438.3562
U50_22b | 2015 | 45 | 438.3562
U50_22c | 2015 | 45 | 438.3562
U50_22d | 2015 | 45 | 438.3562
U50_22e | 2015 | 45 | 438.3562
U50_22f | 2015 | 45 | 438.3562
branches.tab
branch_id | branch_contingency | branch_from | branch_to | branch_r_pu | branch_x_pu | branch_b_pu | branch_rating_mw_long_term | branch_rating_mw_short_term | branch_rating_mw_emergency | branch_tap_ratio | branch_phase_shift | branch_status
A_1_2 | 1 | 1 | 2 | 0.0026 | 0.0139 | 0.4611 | 175 | 193 | 200 | 0 | 0 | 1
A_1_3 | 1 | 1 | 3 | 0.0546 | 0.2112 | 0.0572 | 175 | 208 | 220 | 0 | 0 | 1
A_1_5 | 1 | 1 | 5 | 0.0218 | 0.0845 | 0.0229 | 175 | 208 | 220 | 0 | 0 | 1
A_2_4 | 0 | 2 | 4 | 0.0328 | 0.1267 | 0.0343 | 175 | 208 | 220 | 0 | 0 | 1
A_2_6 | 0 | 2 | 6 | 0.0497 | 0.192 | 0.052 | 175 | 208 | 220 | 0 | 0 | 1
A_3_9 | 0 | 3 | 9 | 0.0308 | 0.119 | 0.0322 | 175 | 208 | 220 | 0 | 0 | 1
A_3_24 | 0 | 3 | 24 | 0.0023 | 0.0839 | 0 | 400 | 510 | 600 | 1.015 | 0 | 1
A_4_9 | 0 | 4 | 9 | 0.0268 | 0.1037 | 0.0281 | 175 | 208 | 220 | 0 | 0 | 1
A_5_10 | 0 | 5 | 10 | 0.0228 | 0.0883 | 0.0239 | 175 | 208 | 220 | 0 | 0 | 1
A_6_10 | 0 | 6 | 10 | 0.0139 | 0.0605 | 2.459 | 175 | 193 | 200 | 0 | 0 | 1
A_7_8 | 0 | 7 | 8 | 0.0159 | 0.0614 | 0.0166 | 175 | 208 | 220 | 0 | 0 | 1
A_8_9 | 0 | 8 | 9 | 0.0427 | 0.1651 | 0.0447 | 175 | 208 | 220 | 0 | 0 | 1
A_8_10 | 0 | 8 | 10 | 0.0427 | 0.1651 | 0.0447 | 175 | 208 | 220 | 0 | 0 | 1
A_9_11 | 0 | 9 | 11 | 0.0023 | 0.0839 | 0 | 400 | 510 | 600 | 1.03 | 0 | 1
A_9_12 | 0 | 9 | 12 | 0.0023 | 0.0839 | 0 | 400 | 510 | 600 | 1.03 | 0 | 1
A_10_11 | 0 | 10 | 11 | 0.0023 | 0.0839 | 0 | 400 | 510 | 600 | 1.015 | 0 | 1
A_10_12 | 0 | 10 | 12 | 0.0023 | 0.0839 | 0 | 400 | 510 | 600 | 1.015 | 0 | 1
A_11_13 | 0 | 11 | 13 | 0.0061 | 0.0476 | 0.0999 | 500 | 600 | 625 | 0 | 0 | 1
A_11_14 | 0 | 11 | 14 | 0.0054 | 0.0418 | 0.0879 | 500 | 625 | 625 | 0 | 0 | 1
A_12_13 | 0 | 12 | 13 | 0.0061 | 0.0476 | 0.0999 | 500 | 625 | 625 | 0 | 0 | 1
A_12_23 | 0 | 12 | 23 | 0.0124 | 0.0966 | 0.203 | 500 | 625 | 625 | 0 | 0 | 1
A_13_23 | 0 | 13 | 23 | 0.0111 | 0.0865 | 0.1818 | 500 | 625 | 625 | 0 | 0 | 1
A_14_16 | 0 | 14 | 16 | 0.005 | 0.0389 | 0.0818 | 500 | 625 | 625 | 0 | 0 | 1
A_15_16 | 0 | 15 | 16 | 0.0022 | 0.0173 | 0.0364 | 500 | 600 | 625 | 0 | 0 | 1
A_15_21_a | 0 | 15 | 21 | 0.0063 | 0.049 | 0.103 | 500 | 600 | 625 | 0 | 0 | 1
A_15_21_b | 0 | 15 | 21 | 0.0063 | 0.049 | 0.103 | 500 | 600 | 625 | 0 | 0 | 1
A_15_24 | 0 | 15 | 24 | 0.0067 | 0.0519 | 0.1091 | 500 | 600 | 625 | 0 | 0 | 1
A_16_17 | 0 | 16 | 17 | 0.0033 | 0.0259 | 0.0545 | 500 | 600 | 625 | 0 | 0 | 1
A_16_19 | 0 | 16 | 19 | 0.003 | 0.0231 | 0.0485 | 500 | 600 | 625 | 0 | 0 | 1
A_17_18 | 0 | 17 | 18 | 0.0018 | 0.0144 | 0.0303 | 500 | 600 | 625 | 0 | 0 | 1
A_17_22 | 0 | 17 | 22 | 0.0135 | 0.1053 | 0.2212 | 500 | 600 | 625 | 0 | 0 | 1
A_18_21_a | 0 | 18 | 21 | 0.0033 | 0.0259 | 0.0545 | 500 | 600 | 625 | 0 | 0 | 1
A_18_21_b | 0 | 18 | 21 | 0.0033 | 0.0259 | 0.0545 | 500 | 600 | 625 | 0 | 0 | 1
A_19_20_a | 0 | 19 | 20 | 0.0051 | 0.0396 | 0.0833 | 500 | 600 | 625 | 0 | 0 | 1
A_19_20_b | 0 | 19 | 20 | 0.0051 | 0.0396 | 0.0833 | 500 | 600 | 625 | 0 | 0 | 1
A_20_23_a | 0 | 20 | 23 | 0.0028 | 0.0216 | 0.0455 | 500 | 600 | 625 | 0 | 0 | 1
A_20_23_b | 0 | 20 | 23 | 0.0028 | 0.0216 | 0.0455 | 500 | 600 | 625 | 0 | 0 | 1
A_21_22 | 0 | 21 | 22 | 0.0087 | 0.0678 | 0.1424 | 500 | 600 | 625 | 0 | 0 | 1
loads.tab
LOAD_ZONE | TIMEPOINT | lz_demand_mw
A | 0 | 1909.5
A | 1 | 1795.5
A | 2 | 1710
A | 3 | 1681.5
A | 4 | 1681.5
A | 5 | 1710
A | 6 | 2109
A | 7 | 2451
A | 8 | 2707.5
A | 9 | 2736
A | 10 | 2736
A | 11 | 2707.5
A | 12 | 2707.5
A | 13 | 2707.5
A | 14 | 2650.5
A | 15 | 2679
A | 16 | 2821.5
A | 17 | 2850
A | 18 | 2850
A | 19 | 2736
A | 20 | 2593.5
A | 21 | 2365.5
A | 22 | 2080.5
A | 23 | 1795.5
timepoints.tab
timepoint_id | timeseries
0 | 2015
1 | 2015
2 | 2015
3 | 2015
4 | 2015
5 | 2015
6 | 2015
7 | 2015
8 | 2015
9 | 2015
10 | 2015
11 | 2015
12 | 2015
13 | 2015
14 | 2015
15 | 2015
16 | 2015
17 | 2015
18 | 2015
19 | 2015
20 | 2015
21 | 2015
22 | 2015
23 | 2015
bus_loads.tab
BUS | TIMEPOINT | bus_demand_mw | bus_demand_mvar
1 | 0 | 72.36 | 14.74
1 | 1 | 68.04 | 13.86
1 | 2 | 64.8 | 13.2
1 | 3 | 63.72 | 12.98
1 | 4 | 63.72 | 12.98
1 | 5 | 64.8 | 13.2
1 | 6 | 79.92 | 16.28
1 | 7 | 92.88 | 18.92
1 | 8 | 102.6 | 20.9
1 | 9 | 103.68 | 21.12
1 | 10 | 103.68 | 21.12
1 | 11 | 102.6 | 20.9
1 | 12 | 102.6 | 20.9
1 | 13 | 102.6 | 20.9
1 | 14 | 100.44 | 20.46
1 | 15 | 101.52 | 20.68
1 | 16 | 106.92 | 21.78
1 | 17 | 108 | 22
1 | 18 | 108 | 22
1 | 19 | 103.68 | 21.12
1 | 20 | 98.28 | 20.02
1 | 21 | 89.64 | 18.26
1 | 22 | 78.84 | 16.06
1 | 23 | 68.04 | 13.86
2 | 0 | 64.99 | 13.4
2 | 1 | 61.11 | 12.6
2 | 2 | 58.2 | 12
2 | 3 | 57.23 | 11.8
2 | 4 | 57.23 | 11.8
2 | 5 | 58.2 | 12
2 | 6 | 71.78 | 14.8
2 | 7 | 83.42 | 17.2
2 | 8 | 92.15 | 19
2 | 9 | 93.12 | 19.2
2 | 10 | 93.12 | 19.2
2 | 11 | 92.15 | 19
2 | 12 | 92.15 | 19
2 | 13 | 92.15 | 19
2 | 14 | 90.21 | 18.6
2 | 15 | 91.18 | 18.8
2 | 16 | 96.03 | 19.8
2 | 17 | 97 | 20
2 | 18 | 97 | 20
2 | 19 | 93.12 | 19.2
2 | 20 | 88.27 | 18.2
2 | 21 | 80.51 | 16.6
2 | 22 | 70.81 | 14.6
2 | 23 | 61.11 | 12.6
3 | 0 | 120.6 | 24.79
3 | 1 | 113.4 | 23.31
3 | 2 | 108 | 22.2
3 | 3 | 106.2 | 21.83
3 | 4 | 106.2 | 21.83
3 | 5 | 108 | 22.2
3 | 6 | 133.2 | 27.38
3 | 7 | 154.8 | 31.82
3 | 8 | 171 | 35.15
3 | 9 | 172.8 | 35.52
3 | 10 | 172.8 | 35.52
3 | 11 | 171 | 35.15
3 | 12 | 171 | 35.15
3 | 13 | 171 | 35.15
3 | 14 | 167.4 | 34.41
3 | 15 | 169.2 | 34.78
3 | 16 | 178.2 | 36.63
3 | 17 | 180 | 37
3 | 18 | 180 | 37
3 | 19 | 172.8 | 35.52
3 | 20 | 163.8 | 33.67
3 | 21 | 149.4 | 30.71
3 | 22 | 131.4 | 27.01
3 | 23 | 113.4 | 23.31
4 | 0 | 49.58 | 10.05
4 | 1 | 46.62 | 9.45
4 | 2 | 44.4 | 9
4 | 3 | 43.66 | 8.85
4 | 4 | 43.66 | 8.85
4 | 5 | 44.4 | 9
4 | 6 | 54.76 | 11.1
4 | 7 | 63.64 | 12.9
4 | 8 | 70.3 | 14.25
4 | 9 | 71.04 | 14.4
4 | 10 | 71.04 | 14.4
4 | 11 | 70.3 | 14.25
4 | 12 | 70.3 | 14.25
4 | 13 | 70.3 | 14.25
4 | 14 | 68.82 | 13.95
4 | 15 | 69.56 | 14.1
4 | 16 | 73.26 | 14.85
4 | 17 | 74 | 15
4 | 18 | 74 | 15
4 | 19 | 71.04 | 14.4
4 | 20 | 67.34 | 13.65
4 | 21 | 61.42 | 12.45
4 | 22 | 54.02 | 10.95
4 | 23 | 46.62 | 9.45
5 | 0 | 47.57 | 9.38
5 | 1 | 44.73 | 8.82
5 | 2 | 42.6 | 8.4
5 | 3 | 41.89 | 8.26
5 | 4 | 41.89 | 8.26
5 | 5 | 42.6 | 8.4
5 | 6 | 52.54 | 10.36
5 | 7 | 61.06 | 12.04
5 | 8 | 67.45 | 13.3
5 | 9 | 68.16 | 13.44
5 | 10 | 68.16 | 13.44
5 | 11 | 67.45 | 13.3
5 | 12 | 67.45 | 13.3
5 | 13 | 67.45 | 13.3
5 | 14 | 66.03 | 13.02
5 | 15 | 66.74 | 13.16
5 | 16 | 70.29 | 13.86
5 | 17 | 71 | 14
5 | 18 | 71 | 14
5 | 19 | 68.16 | 13.44
5 | 20 | 64.61 | 12.74
5 | 21 | 58.93 | 11.62
5 | 22 | 51.83 | 10.22
5 | 23 | 44.73 | 8.82
6 | 0 | 91.12 | 18.76
6 | 1 | 85.68 | 17.64
6 | 2 | 81.6 | 16.8
6 | 3 | 80.24 | 16.52
6 | 4 | 80.24 | 16.52
6 | 5 | 81.6 | 16.8
6 | 6 | 100.64 | 20.72
6 | 7 | 116.96 | 24.08
6 | 8 | 129.2 | 26.6
6 | 9 | 130.56 | 26.88
6 | 10 | 130.56 | 26.88
6 | 11 | 129.2 | 26.6
6 | 12 | 129.2 | 26.6
6 | 13 | 129.2 | 26.6
6 | 14 | 126.48 | 26.04
6 | 15 | 127.84 | 26.32
6 | 16 | 134.64 | 27.72
6 | 17 | 136 | 28
6 | 18 | 136 | 28
6 | 19 | 130.56 | 26.88
6 | 20 | 123.76 | 25.48
6 | 21 | 112.88 | 23.24
6 | 22 | 99.28 | 20.44
6 | 23 | 85.68 | 17.64
7 | 0 | 83.75 | 16.75
7 | 1 | 78.75 | 15.75
7 | 2 | 75 | 15
7 | 3 | 73.75 | 14.75
7 | 4 | 73.75 | 14.75
7 | 5 | 75 | 15
7 | 6 | 92.5 | 18.5
7 | 7 | 107.5 | 21.5
7 | 8 | 118.75 | 23.75
7 | 9 | 120 | 24
7 | 10 | 120 | 24
7 | 11 | 118.75 | 23.75
7 | 12 | 118.75 | 23.75
7 | 13 | 118.75 | 23.75
7 | 14 | 116.25 | 23.25
7 | 15 | 117.5 | 23.5
7 | 16 | 123.75 | 24.75
7 | 17 | 125 | 25
7 | 18 | 125 | 25
7 | 19 | 120 | 24
7 | 20 | 113.75 | 22.75
7 | 21 | 103.75 | 20.75
7 | 22 | 91.25 | 18.25
7 | 23 | 78.75 | 15.75
8 | 0 | 114.57 | 23.45
8 | 1 | 107.73 | 22.05
8 | 2 | 102.6 | 21
8 | 3 | 100.89 | 20.65
8 | 4 | 100.89 | 20.65
8 | 5 | 102.6 | 21
8 | 6 | 126.54 | 25.9
8 | 7 | 147.06 | 30.1
8 | 8 | 162.45 | 33.25
8 | 9 | 164.16 | 33.6
8 | 10 | 164.16 | 33.6
8 | 11 | 162.45 | 33.25
8 | 12 | 162.45 | 33.25
8 | 13 | 162.45 | 33.25
8 | 14 | 159.03 | 32.55
8 | 15 | 160.74 | 32.9
8 | 16 | 169.29 | 34.65
8 | 17 | 171 | 35
8 | 18 | 171 | 35
8 | 19 | 164.16 | 33.6
8 | 20 | 155.61 | 31.85
8 | 21 | 141.93 | 29.05
8 | 22 | 124.83 | 25.55
8 | 23 | 107.73 | 22.05
9 | 0 | 117.25 | 24.12
9 | 1 | 110.25 | 22.68
9 | 2 | 105 | 21.6
9 | 3 | 103.25 | 21.24
9 | 4 | 103.25 | 21.24
9 | 5 | 105 | 21.6
9 | 6 | 129.5 | 26.64
9 | 7 | 150.5 | 30.96
9 | 8 | 166.25 | 34.2
9 | 9 | 168 | 34.56
9 | 10 | 168 | 34.56
9 | 11 | 166.25 | 34.2
9 | 12 | 166.25 | 34.2
9 | 13 | 166.25 | 34.2
9 | 14 | 162.75 | 33.48
9 | 15 | 164.5 | 33.84
9 | 16 | 173.25 | 35.64
9 | 17 | 175 | 36
9 | 18 | 175 | 36
9 | 19 | 168 | 34.56
9 | 20 | 159.25 | 32.76
9 | 21 | 145.25 | 29.88
9 | 22 | 127.75 | 26.28
9 | 23 | 110.25 | 22.68
10 | 0 | 130.65 | 26.8
10 | 1 | 122.85 | 25.2
10 | 2 | 117 | 24
10 | 3 | 115.05 | 23.6
10 | 4 | 115.05 | 23.6
10 | 5 | 117 | 24
10 | 6 | 144.3 | 29.6
10 | 7 | 167.7 | 34.4
10 | 8 | 185.25 | 38
10 | 9 | 187.2 | 38.4
10 | 10 | 187.2 | 38.4
10 | 11 | 185.25 | 38
10 | 12 | 185.25 | 38
10 | 13 | 185.25 | 38
10 | 14 | 181.35 | 37.2
10 | 15 | 183.3 | 37.6
10 | 16 | 193.05 | 39.6
10 | 17 | 195 | 40
10 | 18 | 195 | 40
10 | 19 | 187.2 | 38.4
10 | 20 | 177.45 | 36.4
10 | 21 | 161.85 | 33.2
10 | 22 | 142.35 | 29.2
10 | 23 | 122.85 | 25.2
13 | 0 | 177.55 | 36.18
13 | 1 | 166.95 | 34.02
13 | 2 | 159 | 32.4
13 | 3 | 156.35 | 31.86
13 | 4 | 156.35 | 31.86
13 | 5 | 159 | 32.4
13 | 6 | 196.1 | 39.96
13 | 7 | 227.9 | 46.44
13 | 8 | 251.75 | 51.3
13 | 9 | 254.4 | 51.84
13 | 10 | 254.4 | 51.84
13 | 11 | 251.75 | 51.3
13 | 12 | 251.75 | 51.3
13 | 13 | 251.75 | 51.3
13 | 14 | 246.45 | 50.22
13 | 15 | 249.1 | 50.76
13 | 16 | 262.35 | 53.46
13 | 17 | 265 | 54
13 | 18 | 265 | 54
13 | 19 | 254.4 | 51.84
13 | 20 | 241.15 | 49.14
13 | 21 | 219.95 | 44.82
13 | 22 | 193.45 | 39.42
13 | 23 | 166.95 | 34.02
14 | 0 | 129.98 | 26.13
14 | 1 | 122.22 | 24.57
14 | 2 | 116.4 | 23.4
14 | 3 | 114.46 | 23.01
14 | 4 | 114.46 | 23.01
14 | 5 | 116.4 | 23.4
14 | 6 | 143.56 | 28.86
14 | 7 | 166.84 | 33.54
14 | 8 | 184.3 | 37.05
14 | 9 | 186.24 | 37.44
14 | 10 | 186.24 | 37.44
14 | 11 | 184.3 | 37.05
14 | 12 | 184.3 | 37.05
14 | 13 | 184.3 | 37.05
14 | 14 | 180.42 | 36.27
14 | 15 | 182.36 | 36.66
14 | 16 | 192.06 | 38.61
14 | 17 | 194 | 39
14 | 18 | 194 | 39
14 | 19 | 186.24 | 37.44
14 | 20 | 176.54 | 35.49
14 | 21 | 161.02 | 32.37
14 | 22 | 141.62 | 28.47
14 | 23 | 122.22 | 24.57
15 | 0 | 212.39 | 42.88
15 | 1 | 199.71 | 40.32
15 | 2 | 190.2 | 38.4
15 | 3 | 187.03 | 37.76
15 | 4 | 187.03 | 37.76
15 | 5 | 190.2 | 38.4
15 | 6 | 234.58 | 47.36
15 | 7 | 272.62 | 55.04
15 | 8 | 301.15 | 60.8
15 | 9 | 304.32 | 61.44
15 | 10 | 304.32 | 61.44
15 | 11 | 301.15 | 60.8
15 | 12 | 301.15 | 60.8
15 | 13 | 301.15 | 60.8
15 | 14 | 294.81 | 59.52
15 | 15 | 297.98 | 60.16
15 | 16 | 313.83 | 63.36
15 | 17 | 317 | 64
15 | 18 | 317 | 64
15 | 19 | 304.32 | 61.44
15 | 20 | 288.47 | 58.24
15 | 21 | 263.11 | 53.12
15 | 22 | 231.41 | 46.72
15 | 23 | 199.71 | 40.32
16 | 0 | 67 | 13.4
16 | 1 | 63 | 12.6
16 | 2 | 60 | 12
16 | 3 | 59 | 11.8
16 | 4 | 59 | 11.8
16 | 5 | 60 | 12
16 | 6 | 74 | 14.8
16 | 7 | 86 | 17.2
16 | 8 | 95 | 19
16 | 9 | 96 | 19.2
16 | 10 | 96 | 19.2
16 | 11 | 95 | 19
16 | 12 | 95 | 19
16 | 13 | 95 | 19
16 | 14 | 93 | 18.6
16 | 15 | 94 | 18.8
16 | 16 | 99 | 19.8
16 | 17 | 100 | 20
16 | 18 | 100 | 20
16 | 19 | 96 | 19.2
16 | 20 | 91 | 18.2
16 | 21 | 83 | 16.6
16 | 22 | 73 | 14.6
16 | 23 | 63 | 12.6
18 | 0 | 223.11 | 45.56
18 | 1 | 209.79 | 42.84
18 | 2 | 199.8 | 40.8
18 | 3 | 196.47 | 40.12
18 | 4 | 196.47 | 40.12
18 | 5 | 199.8 | 40.8
18 | 6 | 246.42 | 50.32
18 | 7 | 286.38 | 58.48
18 | 8 | 316.35 | 64.6
18 | 9 | 319.68 | 65.28
18 | 10 | 319.68 | 65.28
18 | 11 | 316.35 | 64.6
18 | 12 | 316.35 | 64.6
18 | 13 | 316.35 | 64.6
18 | 14 | 309.69 | 63.24
18 | 15 | 313.02 | 63.92
18 | 16 | 329.67 | 67.32
18 | 17 | 333 | 68
18 | 18 | 333 | 68
18 | 19 | 319.68 | 65.28
18 | 20 | 303.03 | 61.88
18 | 21 | 276.39 | 56.44
18 | 22 | 243.09 | 49.64
18 | 23 | 209.79 | 42.84
19 | 0 | 121.27 | 24.79
19 | 1 | 114.03 | 23.31
19 | 2 | 108.6 | 22.2
19 | 3 | 106.79 | 21.83
19 | 4 | 106.79 | 21.83
19 | 5 | 108.6 | 22.2
19 | 6 | 133.94 | 27.38
19 | 7 | 155.66 | 31.82
19 | 8 | 171.95 | 35.15
19 | 9 | 173.76 | 35.52
19 | 10 | 173.76 | 35.52
19 | 11 | 171.95 | 35.15
19 | 12 | 171.95 | 35.15
19 | 13 | 171.95 | 35.15
19 | 14 | 168.33 | 34.41
19 | 15 | 170.14 | 34.78
19 | 16 | 179.19 | 36.63
19 | 17 | 181 | 37
19 | 18 | 181 | 37
19 | 19 | 173.76 | 35.52
19 | 20 | 164.71 | 33.67
19 | 21 | 150.23 | 30.71
19 | 22 | 132.13 | 27.01
19 | 23 | 114.03 | 23.31
20 | 0 | 85.76 | 17.42
20 | 1 | 80.64 | 16.38
20 | 2 | 76.8 | 15.6
20 | 3 | 75.52 | 15.34
20 | 4 | 75.52 | 15.34
20 | 5 | 76.8 | 15.6
20 | 6 | 94.72 | 19.24
20 | 7 | 110.08 | 22.36
20 | 8 | 121.6 | 24.7
20 | 9 | 122.88 | 24.96
20 | 10 | 122.88 | 24.96
20 | 11 | 121.6 | 24.7
20 | 12 | 121.6 | 24.7
20 | 13 | 121.6 | 24.7
20 | 14 | 119.04 | 24.18
20 | 15 | 120.32 | 24.44
20 | 16 | 126.72 | 25.74
20 | 17 | 128 | 26
20 | 18 | 128 | 26
20 | 19 | 122.88 | 24.96
20 | 20 | 116.48 | 23.66
20 | 21 | 106.24 | 21.58
20 | 22 | 93.44 | 18.98
20 | 23 | 80.64 | 16.38